## Format
深圳矽递科技有限公司Seeed Technology Inc.
PCB Technology Requirement Format
PCB Name & Version
PCB Material PCB板材： | (Rigid)FR－4
PCB Size PCB大小： | mm | ( 80 ) × ( 24 )
PCB Layer PCB层数： | 2
Thickness PCB厚度：
1.6mm
Copper Weight铜厚： | 1oz
PCB Colour阻焊颜色： |  | White白色
Silkscreen字符颜色： |  | Black黑色
Pads Finished焊盘喷镀： | (Hasl-lead free)无铅喷锡
Via solder mask阻焊覆盖： |  | solder mask opening过孔开窗
Minimum trace/space (mm)最小线宽 | 0.178mm | Minimum hole size (mm)最小孔径 | 0.508mm
Special requirements特殊工艺： | Yes | (Put requirements here)
Comment: | PCB is in two parts 80 x 24 mm 74 x 11 mm